## BOM
Ikaruga Board BOM
No | Reference | Part Number | Vender | Description | DNP | Qty | Unit Price | Price | Lot Size | Supplier | Supplier Code
1 | C1 | 10u(3216) | (generic) | 3216型 |  | 1 | 25 | 25 | 10 | 秋月 | P-06462
2 | C2 | 0.1u(1608) | (generic) | 1608型 |  | 1 | 0.325 | 0.325 | 4000 | 秋月 | P-01299
3 | C3 | 47u(3216) | (generic) | 3216型 |  | 1 | 30 | 30 | 10 | 秋月 | P-06040
4 | C4,5 | 12pF(1608) | (generic) | 1608型 |  | 2 | 1.8 | 3.6 | 100 | 秋月 | P-05521
5 | CN1,2 | - | (generic) | 2.54mmピッチ 12ピン×1列 ピンヘッダ | DNP | 0 | 0 | 0 | 1 | 共立 | -
6 | CN3 | - | (generic) | 2.54mmピッチ 7ピン×1列 ピンヘッダ | DNP | 0 | 0 | 0 | 2 | 共立 | -
7 | D1 | SS2040FL | PANJIT | ショットキーバリアダイオード 40V2A |  | 1 | 15 | 15 | 20 | 秋月 | I-02073
8 | LED1 | OSBL1608 | OptoSupply | 1608型 BLUE |  | 1 | 10 | 10 | 20 | 秋月 | I-03982
9 | LED2 | OSYL1608 | OptoSupply | 1608型 YELLOW |  | 1 | 10 | 10 | 20 | 秋月 | I-03984
10 | LED3 | OSHR1608 | OptoSupply | 1608型 RED |  | 1 | 10 | 10 | 20 | 秋月 | I-03978
11 | LED4 | OSYG1608 | OptoSupply | 1608型 GREEN |  | 1 | 10 | 10 | 20 | 秋月 | I-03980
12 | R1 | 470(1608) | (generic) | 1608型 |  | 1 | 0.2 | 0.2 | 2500 | 秋月 | R-06471
13 | R2,3 | 680(1608) | (generic) | 1608型 |  | 2 | 2.48 | 4.96 | 100 | RS | 391-5258
14 | R4 | 1k(1608) | (generic) | 1608型 |  | 1 | 0.2 | 0.2 | 2500 | 秋月 | R-06102
15 | R5 | 10k(1608) | (generic) | 1608型、±0.1% |  | 1 | 0.2 | 0.2 | 2500 | 秋月 | R-06103
16 | SW1 | SKRPACE010 | ALPS | 表面実装タクトスイッチ |  | 1 | 20 | 20 | 5 | 秋月 | P-06185
17 | U1 | MCP1824-3302E/OT | Microchip | LDO 3.3V 300mA SOT-23 5ピン |  | 1 | 57.2 | 57.2 | 1 | RS | 669-5011
18 | U2 | BL652-SA | Laird | nRF52832搭載 BLEマイコンモジュール |  | 1 | 905 | 905 | 1 | Digi-Key | BL652-SA-01-CT-ND
19 | X1 | FC-135 32.768kHz | Epson | 水晶発振子 32.768kHz |  | 1 | 40 | 40 | 5 | 秋月 | P-07195
20 | - | - | Elecrow | 基板 |  | 1 | 262.4 | 262.4 | 10 | Elecrow | -
[7 empty] | Total | 1404.085